## Folha 1
EML020 | m² |  | Travamento de parede de estrutura leve de madeira com painel estrutural.
Travamento de parede exterior de estrutura leve de madeira, em ambas as faces, com painel estrutural de madeira, de 15 mm de espessura, fixado aos montantes com pregos, de aço galvanizado de alta aderência.
Unitário |  | Ud |  | Descrição | Rend. | Preço unitário | Importância
mt08eff040aa |  | m² |  | Painel estrutural de madeira para uso em ambiente húmido, de 2500x1250 mm e 15 mm de espessura, segundo NP EN 312. | 2 | 6.8 | 13.6
mt07emr111d |  | Ud |  | Prego, de 4 mm de diâmetro e 75 mm de comprimento, de aço galvanizado de alta aderência. | 26.667 | 0.08 | 2.13
mo048 |  | h |  | Oficial de 1ª montador de estruturas de madeira. | 0.2 | 19.66 | 3.93
mo095 |  | h |  | Ajudante de montador de estruturas de madeira. | 0.2 | 19.18 | 3.84
|  | % |  | Custos directos complementares | 2 | 23.5 | 0.47
Custo de manutenção decenal: 2,52€ nos primeiros 10 anos. | [5 empty] | Total: | 23.97