## Folha 1
EMT010 | m² |  | Painel estrutural de madeira para laje, sobre estrutura de madeira.
Painel estrutural de madeira para uso em ambiente húmido, de 2500x1250 mm e 15 mm de espessura, fixado com pregos, de aço galvanizado de alta aderência, para laje, sobre estrutura de madeira. O preço não inclui o pavimento.
Unitário |  | Ud |  | Descrição | Rend. | Preço unitário | Importância
mt08eff040aa |  | m² |  | Painel estrutural de madeira para uso em ambiente húmido, de 2500x1250 mm e 15 mm de espessura, segundo NP EN 312. | 1.05 | 6.8 | 7.14
mt07emr111d |  | Ud |  | Prego, de 4 mm de diâmetro e 75 mm de comprimento, de aço galvanizado de alta aderência. | 9 | 0.08 | 0.72
mo048 |  | h |  | Oficial de 1ª montador de estruturas de madeira. | 0.14 | 19.66 | 2.75
mo095 |  | h |  | Ajudante de montador de estruturas de madeira. | 0.14 | 19.18 | 2.69
|  | % |  | Custos directos complementares | 2 | 13.3 | 0.27
Custo de manutenção decenal: 4,48€ nos primeiros 10 anos. | [5 empty] | Total: | 13.57