## Folha 1
NIM030 | m² |  | Camada drenante exterior para muro em contacto com o terreno, com lâminas nodulares.
Drenagem de muro de cave ou estrutura enterrada, pela sua face exterior, com lâmina drenante nodular de polietileno de alta densidade (PEAD/HDPE), Fondaline 500 "ONDULINE", com nódulos de 8 mm de altura, resistência à compressão 150 kN/m² segundo EN ISO 604, capacidade de drenagem 5 l/(s·m) e massa nominal 0,5 kg/m², fixada ao muro previamente impermeabilizado através de fixações mecânicas, Fondaline, e rematado superiormente com perfil metálico.
Unitário |  | Ud |  | Descrição | Rend. | Preço unitário | Importância
mt14gdo010c |  | m² |  | Lâmina drenante nodular de polietileno de alta densidade (PEAD/HDPE), Fondaline 500 "ONDULINE", com nódulos de 8 mm de altura, resistência à compressão 150 kN/m² segundo EN ISO 604, capacidade de drenagem 5 l/(s·m) e massa nominal 0,5 kg/m². | 1.1 | 1.56 | 1.72
mt15pao010b |  | Ud |  | Roseta, Fondaline "ONDULINE", para fixação de membrana drenante. | 2 | 0.02 | 0.04
mt15pao020b |  | m |  | Perfil de remate "ONDULINE". | 0.3 | 1.93 | 0.58
mo029 |  | h |  | Oficial de 1ª aplicador de lâminas impermeabilizantes. | 0.172 | 17.19 | 2.96
mo067 |  | h |  | Ajudante de aplicador de lâminas impermeabilizantes. | 0.172 | 16.81 | 2.89
|  | % |  | Custos directos complementares | 2 | 8.19 | 0.16
Custo de manutenção decenal: 0,42€ nos primeiros 10 anos. | [5 empty] | Total: | 8.35