## Folha 1
NIN011 | m² |  | Impermeabilização de coberturas inclinadas, com lâminas de poliolefinas.
Impermeabilização de coberturas inclinadas, com lâmina impermeabilizante flexível e transpirável, Ondutiss Air 110 "ONDULINE", de 20 mm de espessura e 110 g/m², tipo monocamada, totalmente colada ao suporte com cimento cola melhorado, C2 E, com tempo de colocação ampliado.
Unitário |  | Ud |  | Descrição |  | Rend. |  | Preço unitário | Importância
mt09mcr250a |  | kg |  | Cimento cola melhorado, C2 E, com tempo de colocação ampliado, segundo NP EN 12004, para a fixação de geomembranas, composto por cimentos especiais, inertes seleccionados e resinas sintéticas. |  | 2 |  | 0.7 | 1.4
mt15reo010a |  | m² |  | Lâmina impermeabilizante flexível e transpirável, Ondutiss Air 110 "ONDULINE", de 20 mm de espessura e 110 g/m², segundo EN 13984. |  | 1.1 |  | 0.72 | 0.79
mo029 |  | h |  | Oficial de 1ª aplicador de lâminas impermeabilizantes. |  | 0.3 |  | 18.85 | 5.66
mo067 |  | h |  | Ajudante de aplicador de lâminas impermeabilizantes. |  | 0.3 |  | 18.4 | 5.52
|  | % |  | Custos directos complementares |  | 2 |  | 13.37 | 0.27
Custo de manutenção decenal: 0,55€ nos primeiros 10 anos. | [7 empty] | Total: | 13.64
Referência e título da norma |  |  |  |  | Aplicabilidade(a) |  | Obrigatoriedade(b) |  |  | Sistema(c)
EN 12004:2007+A1:2012 |  |  |  |  | 142013 |  | 172013 |  |  | 3
Colas para ladrilhos — Requisitos, avaliação da conformidade, classificação e designação
EN 13984:2013 |  |  |  |  | 1112010 |  | 1112010
Membranas de impermeabilização f lexíveis — Barreiras anti-vapor de plástico e de borracha — Definições e características
(a) Data de entrada em aplicação da norma harmonizada e início do período de coexistência
(b) Data final do período de coexistência / entrada em vigor da marcação CE
(c) Sistema de avaliação e verificação da regularidade do desempenho