## Folha 1
QTF030 | m² |  | Cobertura inclinada de placas.
Cobertura inclinada de placas asfálticas Onducober 95 (10 ondas) "ONDULINE", de perfil ondulado e cor preto, fixadas mecanicamente, com uma pendente maior que 10%.
Unitário |  | Ud |  | Descrição |  | Rend. |  | Preço unitário | Importância
mt13lpo010m |  | m² |  | Placa asfáltica Onducober 95 (10 ondas) "ONDULINE", de perfil ondulado e cor preto, à base de fibras minerais e vegetais saturadas com uma emulsão betuminosa a altas temperaturas, segundo NP EN 534. |  | 1.2 |  | 8.75 | 10.5
mt13lpo040g |  | m |  | Peça de cumeeira, Onducober "ONDULINE", cor preto, para coberturas de placas. |  | 0.1 |  | 6.46 | 0.65
mt13lpo020b |  | m |  | Peça de remate perimetral Onducober "ONDULINE", para coberturas de placas. |  | 0.1 |  | 5.31 | 0.53
mt13lpo070b |  | Ud |  | Arejador "ONDULINE", de 86x47 cm, para coberturas de placas. |  | 0.02 |  | 83.55 | 1.67
mt13blw120 |  | Ud |  | Parafuso autoperfurante para fixação de placas. |  | 2 |  | 0.45 | 0.9
mo051 |  | h |  | Oficial de 1ª montador de painéis metálicos. |  | 0.091 |  | 17.77 | 1.62
mo098 |  | h |  | Ajudante de montador de painéis metálicos. |  | 0.091 |  | 16.81 | 1.53
|  | % |  | Custos directos complementares |  | 2 |  | 17.4 | 0.35
Custo de manutenção decenal: 5,15€ nos primeiros 10 anos. | [7 empty] | Total: | 17.75
Referência e título da norma |  |  |  |  | Aplicabilidade(a) |  | Obrigatoriedade(b) |  |  | Sistema(c)
EN 534:2006+A1:2010 |  |  |  |  | 112011 |  | 112011
Placas onduladas betuminosas — Especificações do produto e métodos de ensaio
(a) Data de entrada em aplicação da norma harmonizada e início do período de coexistência
(b) Data final do período de coexistência / entrada em vigor da marcação CE
(c) Sistema de avaliação e verificação da regularidade do desempenho