## Folha 1
QUG140 | m² | Tabuleiro de painel sandwich, para formação de pendente em cobertura inclinada.
Tabuleiro de painel sandwich com ligação macho-fêmea, Ondutherm H10+A30+FAN13 "ONDULINE", composto de: face superior de painel de aglomerado hidrófugo de 10 mm de espessura, núcleo isolante de espuma de poliestireno extrudido de 30 mm de espessura e face inferior de friso de abeto natural, de 13 mm de espessura, fixado mecanicamente sobre suporte descontínuo de madeira; para formação de pendente em cobertura inclinada. Inclusive tira-fundos de aço zincado "ONDULINE", para fixação sobre suporte de madeira; massa de poliuretano, Onduflex 300 (300 cm³) "ONDULINE", para vedação de juntas entre painéis; tela autocolante auto-protegida Ondufilm "ONDULINE", para a vedação de juntas.
Unitário |  | Ud | Descrição | Rend. | Preço unitário | Importância
mt13pso010daa |  | m² | Painel sandwich com ligação macho-fêmea, Ondutherm H10+A30+FAN13 "ONDULINE", composto de: face superior de painel de aglomerado hidrófugo de 10 mm de espessura, núcleo isolante de espuma de poliestireno extrudido de 30 mm de espessura e face inferior de friso de abeto natural, de 13 mm de espessura. | 1.05 | 34.68 | 36.41
mt13lpo037a |  | Ud | Tira-fundo de aço zincado "ONDULINE", de 6 mm de diâmetro e 60 mm de comprimento, de cabeça escareada, para fixação sobre suporte de madeira. | 5 | 0.11 | 0.55
mt13bto020b |  | m | Tela autocolante auto-protegida Ondufilm "ONDULINE", para a vedação de juntas. | 1 | 3.42 | 3.42
mt13bto025a |  | Ud | Massa de poliuretano, Onduflex 300 (300 cm³) "ONDULINE", para vedação de juntas entre painéis. | 0.25 | 6.73 | 1.68
mo017 |  | h | Oficial de 1ª carpinteiro. | 0.16 | 19.5 | 3.12
mo058 |  | h | Ajudante de carpinteiro. | 0.16 | 18.85 | 3.02
|  | % | Custos directos complementares | 2 | 48.2 | 0.96
Custo de manutenção decenal: 0,98€ nos primeiros 10 anos. |  |  |  |  | Total: | 49.16