## Folha 1
QUP020 | m² | Revestimento de cobertura de placas de policarbonato celular.
Revestimento de cobertura de placas translúcidas planas de policarbonato celular, PC Celular "ONDULINE", de 4 mm de espessura, com uma transmissão de luminosidade de 90%, fixadas mecanicamente sobre estrutura leve metálica ou de madeira, em cobertura inclinada, com uma pendente maior que 10%. Inclusive acessórios de fixação das placas perfis em H de policarbonato para a união entre placas, perfis em U de policarbonato para o fecho lateral das placas, fita autocolante microperfurada de alumínio para a vedação dos bordos inferiores das placas, fita adesiva de alumínio para a vedação dos bordos superiores das placas e silicone neutro oxímico, para vedação de juntas. O preço não inclui a superfície suporte nem a resolução de pontos singulares.
Unitário |  | Ud | Descrição | Rend. | Preço unitário | Importância
mt13lpo110q |  | m² | Placa translúcida plana de policarbonato celular, PC Celular "ONDULINE", de 4 mm de espessura, com uma transmissão de luminosidade de 90% e com tratamento aos raios UV na sua face exterior. | 1 | 11.34 | 11.34
mt13lpo155 |  | Ud | Kit de acessórios de fixação, para placas planas de policarbonato celular, em coberturas inclinadas, formado por parafusos auto-roscantes de aço inoxidável, anilha de alumínio e EPDM e peças de protecção de polipropileno para colocar à pressão. | 0.15 | 12.64 | 1.9
mt13lpo112e |  | m² | Perfil em H de policarbonato "ONDULINE", de 4 mm de espessura, para a união de placas translúcidas planas de policarbonato celular. | 0.51 | 4.93 | 2.51
mt13lpo114e |  | m² | Perfil em U de policarbonato "ONDULINE", de 4 mm de espessura, para o fecho lateral de placas translúcidas planas de policarbonato celular. | 0.33 | 1.42 | 0.47
mt13lpo165b |  | m | Fita autocolante de alumínio "ONDULINE", de 25 mm de largura, para vedação de bordos inferiores de placas planas de policarbonato celular, para evitar a entrada de sujidade no interior das placas. | 0.165 | 0.36 | 0.06
mt13lpo160b |  | m | Fita autocolante microperfurada de alumínio "ONDULINE", de 25 mm de largura, para vedação de bordos superiores de placas planas de policarbonato celular, como protecção anti-humidade e para evitar a entrada de sujidade no interior das placas. | 0.165 | 0.91 | 0.15
mt22www050a |  | Ud | Cartucho de 300 ml de silicone neutro oxímico, de elasticidade permanente e cura rápida, cor branco, intervalo de temperatura de trabalho de -60 a 150°C, com resistência aos raios UV, dureza Shore A aproximada de 22, segundo EN ISO 868 e alongamento na rotura >= 800%, segundo EN ISO 8339. | 0.3 | 4.73 | 1.42
mo051 |  | h | Oficial de 1ª montador de painéis metálicos. | 0.09 | 20.72 | 1.86
mo098 |  | h | Ajudante de montador de painéis metálicos. | 0.09 | 19.67 | 1.77
|  | % | Custos directos complementares | 2 | 21.48 | 0.43
[5 empty] | Total: | 21.91