## Folha 1
NAN010 | m² | Isolamento térmico pelo exterior de coberturas inclinadas de estrutura de madeira.
Isolamento térmico pelo exterior de coberturas inclinadas de estrutura de madeira, com painel sandwich com ligação macho-fêmea, Ondutherm H10+A30+FAN13 "ONDULINE", composto de: face superior de painel de aglomerado hidrófugo de 10 mm de espessura, núcleo isolante de espuma de poliestireno extrudido de 30 mm de espessura e face inferior de friso de abeto natural de 13 mm de espessura, colocado topo a topo e fixado mecanicamente sobre travejamento estrutural. Inclusive tira-fundos "ONDULINE", para fixação sobre suporte de madeira; massa de poliuretano, Onduflex 300 (300 cm³) "ONDULINE", para vedação de juntas entre painéis; tela autocolante auto-protegida Ondufilm "ONDULINE", para a vedação de juntas.
Unitário |  | Ud | Descrição | Rend. | Preço unitário | Importância
mt13pso010daa |  | m² | Painel sandwich com ligação macho-fêmea, Ondutherm H10+A30+FAN13 "ONDULINE", composto de: face superior de painel de aglomerado hidrófugo de 10 mm de espessura, núcleo isolante de espuma de poliestireno extrudido de 30 mm de espessura e face inferior de friso de abeto natural de 13 mm de espessura. | 1.05 | 32.51 | 34.14
mt13lpo037a |  | Ud | Tira-fundo "ONDULINE", de 120 mm de comprimento, para fixação sobre suporte de madeira. | 5 | 0.12 | 0.6
mt13bto020b |  | m | Tela autocolante auto-protegida Ondufilm "ONDULINE", para a vedação de juntas. | 1 | 3.42 | 3.42
mq06hor010 |  | h | Betoneira. | 0.012 | 1.68 | 0.02
mo054 |  | h | Oficial de 1ª montador de isolamentos. | 0.22 | 19.03 | 4.19
mo101 |  | h | Ajudante de montador de isolamentos. | 0.22 | 17.97 | 3.95
|  | % | Custos directos complementares | 2 | 46.32 | 0.93
Custo de manutenção decenal: 0,95€ nos primeiros 10 anos. |  |  |  |  | Total: | 47.25