## Folha 1
QTF030 | m² |  | Cobertura inclinada de placas.
Cobertura inclinada de placas asfálticas 10 ondas de perfil ondulado e cor preto, fixadas mecanicamente, com uma pendente maior que 10%.
Unitário |  | Ud |  | Descrição |  | Rend. | Preço unitário |  | Importância
mt13lpo010ca |  | m² |  | Placa asfáltica 10 ondas de perfil ondulado e cor preto, à base de fibras minerais e vegetais saturadas com uma emulsão betuminosa a altas temperaturas, segundo NP EN 534. |  | 1.2 | 4.56 |  | 5.47
mt13lpo040a |  | m |  | Peça de cumeeira, cor preto, para coberturas de placas. |  | 0.1 | 6.27 |  | 0.63
mt13lpo020a |  | m |  | Peça de remate perimetral para coberturas de placas. |  | 0.1 | 5.25 |  | 0.53
mt13lpo070a |  | Ud |  | Arejador de 86x47 cm, para coberturas de placas. |  | 0.02 | 81.04 |  | 1.62
mt13blw120 |  | Ud |  | Parafuso auto-perfurante para fixação de placas. |  | 2 | 0.45 |  | 0.9
mo051 |  | h |  | Oficial de 1ª montador de painéis metálicos. |  | 0.099 | 17.41 |  | 1.72
mo098 |  | h |  | Ajudante de montador de painéis metálicos. |  | 0.099 | 16.45 |  | 1.63
|  | % |  | Custos directos complementares |  | 2 | 12.5 |  | 0.25
Custo de manutenção decenal: 3,70€ nos primeiros 10 anos. | [6 empty] | Total: |  | 12.75
Referência e título da norma |  |  |  |  | Aplicabilidade (1) |  |  | Obrigatoriedade (2) |  | Sistema (3)
EN 534:2006+A1:2010 |  |  |  |  | 112011 |  |  | 112011
Placas onduladas betuminosas – Especificações do produto e métodos de ensaio
(1) Data de entrada em aplicação da norma harmonizada e início do período de coexistência
(2) Data final do período de coexistência / entrada em vigor da marcação CE
(3) Sistema de avaliação e verificação da regularidade do desempenho