## Folha 1
QTT220 | m² |  | Cobertura inclinada de ardósia.
Cobertura inclinada com uma pendente média de 60%. FORMAÇÃO DE PENDENTES: painel cerâmico furado com ligação macho-fêmea, para revestir, 50x20x3 cm, com com topos rectos, com uma camada de regularização de argamassa de cimento, confeccionada em obra, dosificação 1:6, de 3 cm de espessura e acabamento afagado e enchimento das juntas entre as peças dos tramos contíguos com a mesma argamassa, sobre muretes de tijolo cerâmico furado de 30x20x9 cm assente com argamassa de cimento, confeccionada em obra, dosificação 1:6, rematados superiormente com mestras de argamassa de cimento, confeccionada em obra, dosificação 1:6, tudo sobre laje de betão; IMPERMEABILIZAÇÃO: tipo monocamada colada, formada por membrana de betume modificado com elastómero SBS, LBM(SBS)-30-FP, com armadura de feltro de poliéster não tecido de 160 g/m², de superfície não protegida, totalmente aderida ao suporte com maçarico prévia aplicação de primário com emulsão asfáltica aniônica com cargas; REVESTIMENTO: ardósia para executar um telhado em peças rectangulares, 32x22 cm, de segunda qualidade, espessura 3 a 4 mm, colocadas formando três espessuras (cobertura com três camadas), e fixadas sobre ripas de madeira de pinho de 42x27 mm. Inclusive resolução de pontos singulares e peças especiais da cobertura.
Unitário |  | Ud |  | Descrição |  | Rend. |  | Preço unitário | Importância
mt04lpt010c |  | Ud |  | Tijolo cerâmico furado duplo, para revestir, 30x20x9 cm, para utilização em alvenaria protegida (peça P), densidade 746 kg/m³, segundo NP EN 771-1. |  | 35.929 |  | 0.17 | 6.11
mt08aaa010a |  | m³ |  | Água. |  | 0.012 |  | 1.5 | 0.02
mt01arg005a |  | t |  | Areia de pedreira, para argamassa preparada em obra. |  | 0.073 |  | 18 | 1.31
mt08cem011a |  | kg |  | Cimento Portland CEM II/B-L 32,5 R, cor cinzento, em sacos, segundo NP EN 197-1. |  | 11.25 |  | 0.1 | 1.13
mt04lcg020a |  | Ud |  | Painel cerâmico furado com ligação macho-fêmea, para revestir, 50x20x3 cm, com com topos rectos. |  | 10.9 |  | 0.31 | 3.38
mt14iea020c |  | kg |  | Emulsão asfáltica aniônica com cargas. |  | 0.3 |  | 1.46 | 0.44
mt14lba010c |  | m² |  | Membrana de betume modificado com elastómero SBS, LBM(SBS)-30-FP, de 2,5 mm de espessura, massa nominal 3 kg/m², com armadura de feltro de poliéster não tecido de 160 g/m², de superfície não protegida. Segundo EN 13707. |  | 1.1 |  | 3.58 | 3.94
mt13blw010d |  | m |  | Ripa de madeira de pinho da região tratado ou pinho vermelho, 42x27 mm, qualidade VI. |  | 6.81 |  | 0.47 | 3.2
mt13eag023 |  | Ud |  | Prego de aço para fixação de ripa de madeira a suporte de betão ou argamassa. |  | 10.62 |  | 0.07 | 0.74
mt13piz100d |  | m² |  | Ardósia para executar um telhado em peças rectangulares, 32x22 cm, de segunda qualidade, espessura 3 a 4 mm, segundo NP EN 12326-1. |  | 1.09 |  | 7.82 | 8.52
mt13piz050 |  | kg |  | Elementos de sujeição de aço inoxidável (pregos, ganchos, etc.). |  | 0.46 |  | 3.42 | 1.57
mt13piz051 |  | Ud |  | Peça de ventilação de chapa galvanizada. |  | 0.05 |  | 6.31 | 0.32
mt13piz053b |  | m² |  | Lâmina de zinco natural de 0,65 mm de espessura, em bobina. |  | 0.192 |  | 11.82 | 2.27
mq06hor010 |  | h |  | Betoneira. |  | 0.042 |  | 1.68 | 0.07
mo020 |  | h |  | Oficial de 1ª construção. |  | 0.924 |  | 18.85 | 17.42
mo077 |  | h |  | Ajudante de construção. |  | 1.318 |  | 18.4 | 24.25
mo029 |  | h |  | Oficial de 1ª aplicador de lâminas impermeabilizantes. |  | 0.338 |  | 18.85 | 6.37
mo067 |  | h |  | Ajudante de aplicador de lâminas impermeabilizantes. |  | 0.338 |  | 18.4 | 6.22
mo036 |  | h |  | Oficial de 1ª colocador de ardósia. |  | 0.471 |  | 18.85 | 8.88
mo074 |  | h |  | Ajudante de colocador de ardósia. |  | 0.471 |  | 18.4 | 8.67
|  | % |  | Custos directos complementares |  | 2 |  | 104.83 | 2.1
Custo de manutenção decenal: 37,43€ nos primeiros 10 anos. | [7 empty] | Total: | 106.93
Referência e título da norma |  |  |  |  | Aplicabilidade(a) |  | Obrigatoriedade(b) |  |  | Sistema(c)
EN 771-1:2011+A1:2015 |  |  |  |  | 1062020 |  | 1062020
Especificações para unidades de alvenaria — Parte 1: Tijolos cerâmicos para alvenaria
EN 197-1:2011 |  |  |  |  | 172012 |  | 172013 |  |  | 1+
Cimento — Parte 1: Composição, especificações e critérios de conformidade para cimentos correntes
EN 13707:2004+A2:2009 |  |  |  |  | 142010 |  | 1102010
Membranas de impermeabilização f lexíveis — Membranas betuminosas armadas para impermeabilização de cober turas — Definições e características
EN 12326-1:2014 |  |  |  |  | 1322020 |  | 1322020
Ardósias e produtos em pedra para coberturas descontínuas e revestimento exter ior de paredes — Parte 1: Especificação para ardósias e ardósias carbonatadas
(a) Data de entrada em aplicação da norma harmonizada e início do período de coexistência
(b) Data final do período de coexistência / entrada em vigor da marcação CE
(c) Sistema de avaliação e verificação da regularidade do desempenho